## Hardware
				CTRL_Y	CTRL_P	CTRL_R	CTRL_T	GND

TXD	RXD	GND										O			RADIO_Y
						ATMega328P							RADIO_P
													RADIO_R
													RADIO_T
													GND
													+5V

						GTL2000
											RST	MOSI	SCLK	MISO	GND	+5V

						Logic Converter							ECHO1	TRIG	GND	+5V

													ECHO2	TRIG	GND	+5V

													GND	+5V

## Software
Raspberry Pi
Physical Pin	BCM #	WiringPI #	Pi Function	Used Function		Physical Pin	GPIO #	Alt Fucntion	Used Fuction	Pin Change
1	3.3V					1	PC6	!RESET		PCINT14
2	5V					2	PD0	RXD	RADIO_P	PCINT16
3	2	8	SDA	SDA		3	PD1	TXD	RADIO_Y	PCINT17
4	5V					4	PD2	INT0	RADIO_R	PCINT18
5	3	9	SCL	SCL		5	PD3	INT1/OC2B		PCINT19
6	GND					6	PD4	XCK/T0		PCINT20
7	4	7	GPCLK0	ECHO2		7	VCC
8	14	15	TXD	TXD		8	GND
9	GND					9	PB6	XTAL1/TOSC1		PCINT6
10	15	16	RXD	RXD		10	PB7	XTAL2/TOSC2		PCINT7
11	17	0		ECHO1		11	PD5	T1/OC0B	CTRL_T	PCINT21
12	18	1				12	PD6	AIN0/OC0A	CTRL_R	PCINT22
13	27	2		TRIG		13	PD7	AIN1	CTRL_P	PCINT23
14	GND					14	PB0	ICP1/CLKO	CTRL_Y	PCINT0
15	22	3		RST		15	PB1	OC1A		PCINT1
16	23	4				16	PB2	!SS/OC1B		PCINT2
17	3.3V					17	PB3	MOSI/OC2A		PCINT3
18	24	5				18	PB4	MISO		PCINT4
19	10	12	MOSI	MOSI		19	PB5	SCK		PCINT5
20	GND					20	VCC
21	9	13	MISO	MISO		21	AREF
22	25	6				22	GND
23	11	14	SCLK	SCLK		23	PC0	ADC0		PCINT8
24	8	10	CE0			24	PC1	ADC1		PCINT9
25	GND					25	PC2	ADC2		PCINT10
26	6	11	CE1			26	PC3	ADC3	RADIO_T	PCINT11
					27	PC4	ADC4/SDA	SDA	PCINT12
					28	PC5	ADC5/SCL	SCL	PCINT13